## Sheet1
Woofer	TRUVOX 1225		Tweeter	811582 DT-80H		LB4 Crossover	Choose Fc and C0
R_e	5.13		R_e	6.9
L_e	8.40E-04		L_e	1.00E-04		F_c	580
M_mt	46.5		M_mt	NA		C_0	1.00E-07
D(m)	0.26		D(cm)	2.8		C_1	0.0000002
Q_ts	0.5		Q_ts	2.43		R_0	2744.0507429637
V_as	55		V_as	NA		R_1	5488.1014859274
Q_ms	6.7		Q_ms	6.99
B_l	13.2		B_l	1.8
Q_es	0.54		Q_es	3.73
C_ms	0.4		C_ms	0.09
Fs	63		Fs	1050
Rms	2.76		Rms	0.24
			F3	715

R_es	63.65		R_es	12.9305630027
L_ces	0.0239995549		L_ces	0.0002803955
C_mes	0.000265923		C_mes	0.000081939

R_zobel	5.13		R_notch	6.9
C_zobel	3.1918653032842E-05		L_notch	0.0007121913
			C_notch	0.00003226